## 握手命令
命令含义 | 数据流向 | 字节 | 位 | 示例 | 描述
握手命令 | 设备-遥控器 | DATA[0] |  | 0xb1 | 设备上传数据帧头
|  | DATA[1] |  | 0x01 | 握手命令命令识别码
|  | DATA[2] |  | 0x01 | 设备类型
|  | DATA[3] |  | 0x40 | 遥控器通讯帧率
|  | DATA[4] |  | 0xF3 | 校验位：累加和低8位
| 遥控器-设备 | DATA[0] |  | 0xa1 | 遥控器下发数据帧头
|  | DATA[1] |  | 0x01 | 握手命令识别码
|  | DATA[2] |  | 0x01 | 通讯成功标志
|  | DATA[3] |  | 0xa3 | 校验位：累加和低8位

## 数据上传命令
命令含义 | 数据流向 | 字节 | 位 | 示例 | 描述
数据上传命令 | 遥控器-设备 | DATA[0] |  | 0xa1 | 遥控器下发数据帧头
|  | DATA[1] |  | 0x02 | 数据上传命令命令识别码
|  | DATA[2] |  | 0x07 | 获取的数据数量
|  | DATA[3] |  | 0xaa | 校验位：累加和低8位
| 设备-遥控器 | DATA[0] |  | 0xb1 | 设备上传数据帧头
|  | DATA[1] |  | 0x02 | 数据上传命令识别码
|  | DATA[2] |  | 0x09 | 上传的数据数量
|  | DATA[3] |  | 0x01 | 当前工作电源：0x00备用电源供电；0x01主电源供电
|  | DATA[4] |  | 0x64 | 当前主电源电量0-100%
|  | DATA[5] |  | 0x64 | 当前备用电源电量0-100%
|  | DATA[6] |  | 0x40 | 当前工作电流：2.5
|  | DATA[7] |  | 0x20
|  | DATA[8] |  | 0x00
|  | DATA[9] |  | 0x00
|  | DATA[10] |  | 0x01 | 当前照明状态：0x01开启照明；0x00关闭照明
|  | DATA[11] |  | 0x00 | 自动升降标志位：0x00手动升降，0x01自动升降
|  | DATA[12] |  | 0x32 | 当前抬升位置0-100：50对应中间位置，0对应降低至最底部，100对应抬升至最顶部
|  | DATA[13] |  | 0x4C | 编码器数值：100.4mm
|  | DATA[14] |  | 0xC8
|  | DATA[15] |  | 0xCC
|  | DATA[16] |  | 0xCC
|  | DATA[17] |  | 0x40 | 遥控器通讯帧率
|  | DATA[18] |  | 0x55 | 校验位：累加和低8位

## 参数设置命令
命令含义 | 数据流向 | 字节 | 位 | 示例 | 描述
参数设置命令 | 遥控器-设备 | DATA[0] |  | 0xa1 | 遥控器下发数据帧头
|  | DATA[1] |  | 0x03 | 参数设置命令命令命令识别码
|  | DATA[2] |  | 0x03 | 设置的数据数量
|  | DATA[3] |  | 0x1e | 保护电量设置:30%
|  | DATA[4] |  | 0x14 | 强制切换备用电源电量设置:20%
|  | DATA[5] |  | 0x01 | 设置待测管径（单位mm）的高八位:316mm=0x13C，高八位为0x01
|  | DATA[6] |  | 0x3C | 设置待测管径（单位mm）的低八位:316mm=0x13C，低八位为0x3C
|  | DATA[7] |  | 0x40 | 保护电流设置：5.0
|  | DATA[8] |  | 0xa0
|  | DATA[9] |  | 0x00
|  | DATA[10] |  | 0x00
|  | DATA[11] |  | 0x01 | 关机控制：0x01控制设备关机，0x00无关机操作
|  | DATA[12] |  | 0xb9 | 校验位：累加和低8位
| 设备-遥控器 | DATA[0] |  | 0xb1 | 设备上传数据帧头
|  | DATA[1] |  | 0x03 | 参数设置命令识别码
|  | DATA[2] |  | 0x04 | 上传的数据数量
|  | DATA[3] |  | 0x1e | 设置的保护电量:30%
|  | DATA[4] |  | 0x14 | 设置的强制切换备用电源电量:20%
|  | DATA[5] |  | 0x01 | 设置待测管径（单位mm）的高八位:316mm=0x13C，高八位为0x01
|  | DATA[6] |  | 0x3C | 设置待测管径（单位mm）的低八位:316mm=0x13C，低八位为0x3C
|  | DATA[7] |  | 0x40 | 设置的保护电流：5.0
|  | DATA[8] |  | 0xa0
|  | DATA[9] |  | 0x00
|  | DATA[10] |  | 0x00
|  | DATA[11] |  | 0x40 | 遥控器通讯帧率
|  | DATA[12] |  | 0x0a | 校验位：累加和低8位